## BOM
Reference | Value
C1,C3,C4,C5 | 0.1 uF polyester film capacitor or equiv.
C2 | 220 uF electrolytic capacitor
D2 | 1N5817 Schottky diode
J1 | 01x02 male header
J2 | 01x03 female header
J3 | 01x04 male header
J4 | Screw_Terminal_01x02
R1 | 22k resistor
R2 | 1K resistor
R3,R8,R9,R11,R12 | 10K resistor
R4,R5,R6,R7 | 22K resistor
R10 | 20K resistor
R13 | 2K resistor
RV1 | Varistor, 160 V
U1 | Raspberry Pi Pico
U2 | LM358
U3 | HLK-PM01 115VAC to 5VDC power supply
Freenove LCD 1602 display
Amploc AMP25 current sensor
Transformer, 13.6 VAC
microUSB extender
female AC socket
male AC power socket